## Sheet 1
Pasūtītājs: Ventspils novada pašvaldība
Usmas pagasta autoceļu asfalta seguma remonts
Darbu daudzuma saraksts
Nr.p.k. | Darba nosaukums | Mērvienība | Darbu daudzums | Vienības cena | Izmaksas Ls
Ezera iela 206 m un 2gb R5
1 | Izlīzdinošā asfalta AC-8 kārtas izbūve vid 2,5 cm biezumā (60x3,5m) | m2 | 210
2 | Izlīzdinošā asfalta AC-8 kārtas izbūve vid 2,5 cm biezumā (146x3,0m) | m2 | 438
3 | Asfalta AC-11surf virskārtas seguma izbūve, h=4cm biezumā (60x3,5 m un 2gb R5m) | m2 | 220
4 | Asfalta AC-11surf virskārtas seguma izbūve, h=4cm biezumā (146x3,0 m) | m2 | 438
5 | Nomales izbūve ar grants 0-32mm maisījumu vid 6 cm biezumā 0,5 m platumā | m2 | 206
Ceļa posms 42 m no mājām "Auseklīši" līdz mājai "Rubīni"
6 | Gultnes rakšana, bordu demontāža un grunts transports uz atbērtni | m3 | 39.69
7 | Salturīgā smilts slāņa izbūve 25 cm biezumā | m3 | 15.75
8 | Šķembu 0-45mm ar reciklu pamata izbūve 22 cm biezumā | m2 | 63
9 | Asfalta AC-11surf virskārtas seguma izbūve, h=6cm biezumā (42x1,2 m) | m2 | 50.4
10 | Bordakmens 100x30x15 izbūve uz betona pamata | m | 17.1415
|  |  | Kopā |  | 0
|  |  | PVN 21% |  | 0
|  |  | Kopā ar PVN |  | 0
Note on B17: 206x0,5x2
Note on B18: esošā brauktuve ir 3,8 m plata, papildus izbūvēs brauktuvi 1,2 m